## Folha 1
IEP022 | Ud | Tomada de terra com chapa.
Tomada de terra com placa de cobre electrolítico puro de 1000x500x2 mm.
Unitário |  | Ud | Descrição | Rend. | Preço unitário | Importância
mt35tte020e |  | Ud | Chapa de cobre electrolítico puro para tomada de terra, de 1000x500x2 mm, com borne de ligação. | 1 | 442536 | 442536
mt41pca010a |  | m | Barra condutora de cobre estanhado, nua, de 30x2 mm. | 1 | 66330.4 | 66330.4
mt35tta010 |  | Ud | Caixa de polipropileno para tomada de terra, de 300x300 mm, com tampa amovível. | 1 | 91422.9 | 91422.9
mt35tta030 |  | Ud | Ponte para comprovação de ligação à terra de la instalação eléctrica. | 1 | 56830.4 | 56830.4
mt35tta060 |  | Ud | Saco de 5 kg de sais minerais para a melhoria da condutividade de ligações à terra. | 2 | 4324.05 | 8648.1
mt35www020 |  | Ud | Material auxiliar para instalações de tomada de terra. | 1 | 1420.76 | 1420.76
mq01ret020b |  | h | Retroescavadora sobre pneus, de 70 kW. | 0.059 | 11058.2 | 652.43
mq04dua020b |  | h | Dumper de descarga frontal de 2 t de carga útil. | 0.076 | 2806.94 | 213.33
mq02rod010d |  | h | Placa vibratória de condução manual, de 300 kg, largura de trabalho 70 cm, reversível. | 0.114 | 1934.88 | 220.58
mq02cia020j |  | h | Camião cisterna, de 8 m³ de capacidade. | 0.008 | 32145.3 | 257.16
mq04cab010c |  | h | Camião basculante de 12 t de carga, de 162 kW. | 0.011 | 12163.4 | 133.8
mo003 |  | h | Oficial de 1ª electricista. | 0.328 | 1084.69 | 355.78
mo102 |  | h | Ajudante de electricista. | 0.328 | 619.46 | 203.18
mo113 |  | h | Operário não qualificado construção. | 0.131 | 596.7 | 78.17
|  | % | Custos directos complementares | 2 | 669303 | 13386.1
Custo de manutenção decenal: 13.653,78Kz nos primeiros 10 anos. |  |  |  |  | Total: | 682689