## Folha 1
IEX130 | Ud | Interruptor crepuscular modular.
Interruptor crepuscular, com célula fotoeléctrica.
Unitário |  |  | Ud | Descrição | Rend. | Preço unitário | Importância
mt35cgm080a |  |  | Ud | Interruptor crepuscular com célula fotoeléctrica, inclusive acessórios de montagem. | 1 | 216079 | 216079
mo003 |  |  | h | Oficial de 1ª electricista. | 0.328 | 1084.69 | 355.78
|  |  | % | Custos directos complementares | 2 | 216434.78 | 4328.7
Custo de manutenção decenal: 64.021,45Kz nos primeiros 10 anos. | [5 empty] | Total: | 220763.48