## Folha 1
IFW010 | Ud | Válvula de corte.
Válvula de esfera de latão niquelado para enroscar de 3/8".
Unitário |  |  | Ud | Descrição | Rend. | Preço unitário | Importância
mt37sve010a |  |  | Ud | Válvula de esfera de latão niquelado para enroscar de 3/8". | 1 | 5153.03 | 5153.03
mt37www010 |  |  | Ud | Material auxiliar para instalações de abastecimento de água. | 1 | 1729.63 | 1729.63
mo008 |  |  | h | Oficial de 1ª canalizador. | 0.087 | 1132.39 | 98.52
mo107 |  |  | h | Ajudante de canalizador. | 0.087 | 646.62 | 56.26
|  |  | % | Custos directos complementares | 2 | 7037.44 | 140.75
Custo de manutenção decenal: 1.220,29Kz nos primeiros 10 anos. | [5 empty] | Total: | 7178.19