## Folha 1
IGD114 | Ud |  | Tubo de pesca.
Tubo de pesca de 2 m de comprimento, formado por tubo de PVC, série B, de 110 mm de diâmetro e 3,2 mm de espessura, para detectar qualquer acumulação de gás ou de água no fundo do fosso. Inclusive material auxiliar para montagem e fixação, líquido de limpeza, adesivo para tubos e acessórios de PVC, acessórios e peças especiais.
Unitário |  | Ud |  | Descrição | Rend. | Preço unitário | Importância
mt36tie400f |  | Ud |  | Material auxiliar para montagem e fixação das tubagens de PVC, série B, de 110 mm de diâmetro. | 2 | 952.4 | 1904.8
mt36tie010fc |  | m |  | Tubo de PVC, série B, de 110 mm de diâmetro e 3,2 mm de espessura, com extremo abocardado, segundo NP EN 1329-1, com o preço incrementado em 10% relativamente a acessórios e peças especiais. | 2 | 6984.23 | 13968.5
mt11var009 |  | l |  | Líquido de limpeza para colagem com adesivo de tubos e acessórios de PVC. | 0.008 | 44706.6 | 357.65
mt11var010 |  | l |  | Cola para tubos e acessórios de PVC. | 0.004 | 56977.2 | 227.91
mo010 |  | h |  | Oficial de 1ª instalador de gás. | 0.393 | 1057.3 | 415.52
mo109 |  | h |  | Ajudante de instalador de gás. | 0.393 | 603.82 | 237.3
|  | % |  | Custos directos complementares | 2 | 17111.6 | 342.23
Custo de manutenção decenal: 872,69Kz nos primeiros 10 anos. | [5 empty] | Total: | 17453.9