## Folha 1
IGI005 | m | Tubagem para instalação interior de gás.
Tubagem, para instalação interior de gás, formada por tubo de cobre estirado a frio sem soldadura, diâmetro D=10/12 mm e 1 mm de espessura. Instalação em superfície. Inclusive material auxiliar para montagem e fixação, acessórios e peças especiais colocados através de soldadura forte por capilaridade.
Unitário |  | Ud | Descrição |  | Rend. |  | Preço unitário | Importância
mt43tco400a |  | Ud | Material auxiliar para montagem e fixação das tubagens de cobre estirado a frio sem soldadura, diâmetro D=10/12 mm. |  | 1 |  | 101.31 | 101.31
mt43tco010ad |  | m | Tubo de cobre estirado a frio sem soldadura, diâmetro D=10/12 mm e 1 mm de espessura, segundo NP EN 1057, com o preço incrementado em 15% relativamente a acessórios e peças especiais. |  | 1 |  | 2330.05 | 2330.05
mo010 |  | h | Oficial de 1ª instalador de gás. |  | 0.17 |  | 1084.69 | 184.4
mo109 |  | h | Ajudante de instalador de gás. |  | 0.17 |  | 619.46 | 105.31
|  | % | Custos directos complementares |  | 2 |  | 2721.07 | 54.42
Custo de manutenção decenal: 249,79Kz nos primeiros 10 anos. | [6 empty] | Total: | 2775.49
Referência e título da norma |  |  |  | Aplicabilidade(a) |  | Obrigatoriedade(b) |  |  | Sistema(c)
EN 1057:2006+A1:2010 |  |  |  | 1122010 |  | 1122010 |  |  | 1/3/4
Cobre e ligas de cobre — Tubos redondos sem costura para água e gás em aplicações sanitárias e aquecimento.
(a) Data de entrada em aplicação da norma harmonizada
(b) Data final do período de coexistência
(c) Sistema de avaliação e verificação da regularidade do desempenho