## Folha 1
IGI020 | Ud | Instalação interior de gás em local.
Instalação interior de gás em local, com capacidade para 2 aparelhos, realizada com tubagem de cobre, com tubo de revestimento plástico, que liga a válvula de local privado com cada um dos aparelhos a gás, composta dos seguintes troços: troço comum de 22 mm de diâmetro e 10 m de comprimento e 2 ramificações a cada consumo, de 22 mm de diâmetro e 8 m de comprimento e de 22 mm de diâmetro e 7 m de comprimento. Incluindo válvulas de corte macho-macho de ligação de aparelhos para o corte de abastecimento de gás, com ligações por junta plana, pasta de enchimento e elementos de fixação, colocados através de soldadura por capilaridade. O preço não inclui a válvula de corte individual.
Unitário |  | Ud | Descrição |  | Rend. |  | Preço unitário | Importância
mt43tco010dg |  | m | Tubo de cobre estirado a frio sem soldadura, diâmetro D=20/22 mm e 1 mm de espessura, segundo NP EN 1057, com o preço incrementado em 30% relativamente a acessórios e peças especiais. |  | 25 |  | 4770.04 | 119251
mt35aia090ad |  | m | Tubo rígido de PVC, ligável, dobrável a quente, de cor preto, de 32 mm de diâmetro nominal, para canalização fixa na superfície. Resistência à compressão 1250 N, resistência ao impacto 2 joules, temperatura de trabalho -5°C até 60°C, com grau de protecção IP547 segundo NP EN 60529, propriedades eléctricas: isolante, não propagador da chama. Segundo NP EN 61386-1 e NP EN 61386-22. Inclusive abraçadeiras, elementos de fixação e acessórios (curvas, manguitos, tês, cotovelos e curvas flexíveis). |  | 20 |  | 3846.8 | 76936
mt27tec020 |  | kg | Pasta hidrófuga. |  | 0.8 |  | 741.26 | 593.01
mt43acv010c |  | Ud | Válvula macho-macho com base e ligações por junta plana, com rosca cilíndrica GAS de 3/4" de diâmetro, segundo NP EN 331. |  | 2 |  | 12675.7 | 25351.3
mo010 |  | h | Oficial de 1ª instalador de gás. |  | 7.147 |  | 1084.69 | 7752.28
mo109 |  | h | Ajudante de instalador de gás. |  | 7.147 |  | 619.46 | 4427.28
|  | % | Custos directos complementares |  | 2 |  | 234311 | 4686.22
Custo de manutenção decenal: 112.328,64Kz nos primeiros 10 anos. | [6 empty] | Total: | 238997
Referência e título da norma |  |  |  | Aplicabilidade(a) |  | Obrigatoriedade(b) |  |  | Sistema(c)
EN 1057:2006+A1:2010 |  |  |  | 1122010 |  | 1122010 |  |  | 1/3/4
Cobre e ligas de cobre — Tubos redondos sem costura para água e gás em aplicações sanitárias e aquecimento.
(a) Data de entrada em aplicação da norma harmonizada
(b) Data final do período de coexistência
(c) Sistema de avaliação e verificação da regularidade do desempenho