## Folha 1
IGW010 | Ud |  | Redutor.
Redutor tipo FE-10 para um caudal máximo de 10 m³/h, 0,3 a 4 bar de pressão de entrada e 21 mbar de pressão de saída.
Unitário |  | Ud |  | Descrição | Rend. | Preço unitário | Importância
mt43cgp020be |  | Ud |  | Redutor tipo FE-10 para um caudal máximo de 10 m³/h, 0,3 a 4 bar de pressão de entrada e 21 mbar de pressão de saída. | 1 | 69382.5 | 69382.5
mo010 |  | h |  | Oficial de 1ª instalador de gás. | 0.984 | 1132.39 | 1114.27
mo109 |  | h |  | Ajudante de instalador de gás. | 0.984 | 646.62 | 636.27
|  | % |  | Custos directos complementares | 2 | 71133.04 | 1422.66
Custo de manutenção decenal: 12.334,47Kz nos primeiros 10 anos. | [5 empty] | Total: | 72555.7