## Folha 1
IGW010 | Ud |  | Redutor.
Redutor tipo B25 VSI para um caudal máximo de 25 m³/h, 0,1 a 4 bar de pressão de entrada e 21 mbar de pressão de saída.
Unitário |  | Ud |  | Descrição | Rend. | Preço unitário | Importância
mt43cgp020bf |  | Ud |  | Redutor tipo B25 VSI para um caudal máximo de 25 m³/h, 0,1 a 4 bar de pressão de entrada e 21 mbar de pressão de saída. | 1 | 70852.7 | 70852.7
mo010 |  | h |  | Oficial de 1ª instalador de gás. | 0.984 | 1132.39 | 1114.27
mo109 |  | h |  | Ajudante de instalador de gás. | 0.984 | 646.62 | 636.27
|  | % |  | Custos directos complementares | 2 | 72603.3 | 1452.07
Custo de manutenção decenal: 12.589,40Kz nos primeiros 10 anos. | [5 empty] | Total: | 74055.3