## Folha 1
IGW010 | Ud |  | Redutor.
Redutor tipo FE-25 para um caudal máximo de 25 m³/h, 0,4 a 4 bar de pressão de entrada e 21 mbar de pressão de saída.
Unitário |  | Ud |  | Descrição | Rend. | Preço unitário | Importância
mt43cgp020bg |  | Ud |  | Redutor tipo FE-25 para um caudal máximo de 25 m³/h, 0,4 a 4 bar de pressão de entrada e 21 mbar de pressão de saída. | 1 | 122680 | 122680
mo010 |  | h |  | Oficial de 1ª instalador de gás. | 0.984 | 1132.39 | 1114.27
mo109 |  | h |  | Ajudante de instalador de gás. | 0.984 | 646.62 | 636.27
|  | % |  | Custos directos complementares | 2 | 124430 | 2488.6
Custo de manutenção decenal: 21.576,18Kz nos primeiros 10 anos. | [5 empty] | Total: | 126919