## Folha 1
IGW010 | Ud |  | Redutor.
Redutor tipo B50 VSI para um caudal máximo de 50 m³/h, 0,3 a 4 bar de pressão de entrada e 21 mbar de pressão de saída.
Unitário |  | Ud |  | Descrição | Rend. | Preço unitário | Importância
mt43cgp020bi |  | Ud |  | Redutor tipo B50 VSI para um caudal máximo de 50 m³/h, 0,3 a 4 bar de pressão de entrada e 21 mbar de pressão de saída. | 1 | 237391 | 237391
mo010 |  | h |  | Oficial de 1ª instalador de gás. | 0.984 | 1132.39 | 1114.27
mo109 |  | h |  | Ajudante de instalador de gás. | 0.984 | 646.62 | 636.27
|  | % |  | Custos directos complementares | 2 | 239141 | 4782.82
Custo de manutenção decenal: 41.467,06Kz nos primeiros 10 anos. | [5 empty] | Total: | 243924