## Folha 1
IGW020 | Ud |  | Válvula de gás.
Válvula de esfera de latão com comando de borboleta, com rosca cilíndrica GAS macho-macho de 1/2" de diâmetro, PN=5 bar.
Unitário |  | Ud |  | Descrição | Rend. | Preço unitário | Importância
mt43acv040a |  | Ud |  | Válvula de esfera de latão com comando de borboleta, com rosca cilíndrica GAS macho-macho de 1/2" de diâmetro, PN=5 bar, segundo NP EN 331. | 1 | 6291.5 | 6291.5
mo010 |  | h |  | Oficial de 1ª instalador de gás. | 0.131 | 1084.69 | 142.09
mo109 |  | h |  | Ajudante de instalador de gás. | 0.131 | 619.46 | 81.15
|  | % |  | Custos directos complementares | 2 | 6514.74 | 130.29
Custo de manutenção decenal: 1.129,66Kz nos primeiros 10 anos. | [5 empty] | Total: | 6645.03