## Folha 1
IGW020 | Ud |  | Válvula de gás.
Válvula de esfera de aço inoxidável com comando de alavanca, com flanges em ambos lados de 3" de diâmetro, PN=16 bar.
Unitário |  | Ud |  | Descrição | Rend. | Preço unitário | Importância
mt43acv120a |  | Ud |  | Válvula de esfera de aço inoxidável com comando de alavanca, com flanges em ambos lados de 3" de diâmetro, PN=16 bar. | 1 | 612097 | 612097
mo010 |  | h |  | Oficial de 1ª instalador de gás. | 0.728 | 1084.69 | 789.65
mo109 |  | h |  | Ajudante de instalador de gás. | 0.728 | 619.46 | 450.97
|  | % |  | Custos directos complementares | 2 | 613337 | 12266.8
Custo de manutenção decenal: 106.352,72Kz nos primeiros 10 anos. | [5 empty] | Total: | 625604