## Folha 1
IGW020 | Ud |  | Válvula de gás.
Válvula de esfera de aço inoxidável com comando de alavanca, com rosca cilíndrica GAS fêmea-fêmea de 1" de diâmetro, PN=56 bar.
Unitário |  | Ud |  | Descrição | Rend. | Preço unitário | Importância
mt43acv100c |  | Ud |  | Válvula de esfera de aço inoxidável com comando de alavanca, com rosca cilíndrica GAS fêmea-fêmea de 1" de diâmetro, PN=56 bar. | 1 | 118963 | 118963
mo010 |  | h |  | Oficial de 1ª instalador de gás. | 0.328 | 1132.39 | 371.42
mo109 |  | h |  | Ajudante de instalador de gás. | 0.328 | 646.62 | 212.09
|  | % |  | Custos directos complementares | 2 | 119547 | 2390.94
Custo de manutenção decenal: 20.729,41Kz nos primeiros 10 anos. | [5 empty] | Total: | 121938