## Folha 1
IGW025 | Ud |  | Filtro de retenção de resíduos de gás.
Filtro de retenção de resíduos de alumínio, com peneiro de aço inoxidável com perfurações de 50 µm de diâmetro, com rosca cilíndrica GAS de 1/2", PN=6 bar.
Unitário |  | Ud |  | Descrição | Rend. | Preço unitário | Importância
mt43acf050a |  | Ud |  | Filtro de retenção de resíduos de alumínio, com peneiro de aço inoxidável com perfurações de 50 µm de diâmetro, com rosca cilíndrica GAS de 1/2", PN=6 bar. | 1 | 32616.3 | 32616.3
mo010 |  | h |  | Oficial de 1ª instalador de gás. | 0.197 | 1057.3 | 208.29
mo109 |  | h |  | Ajudante de instalador de gás. | 0.197 | 603.82 | 118.95
|  | % |  | Custos directos complementares | 2 | 32943.6 | 658.87
Custo de manutenção decenal: 5.712,42Kz nos primeiros 10 anos. | [5 empty] | Total: | 33602.4