## Folha 1
IGW005 | Ud |  | Regulador de gases de petróleo liquefeitos (GPL).
Regulador de pressão, de 4 kg/h de caudal nominal, de 0,2 a 4 bar de pressão de entrada e 37 mbar de pressão de saída.
Unitário |  | Ud |  | Descrição | Rend. | Preço unitário | Importância
mt43acr010a |  | Ud |  | Regulador de pressão, de 4 kg/h de caudal nominal, de 0,2 a 4 bar de pressão de entrada e 37 mbar de pressão de saída. | 1 | 13263.4 | 13263.4
mo010 |  | h |  | Oficial de 1ª instalador de gás. | 0.328 | 1057.3 | 346.79
mo109 |  | h |  | Ajudante de instalador de gás. | 0.328 | 603.82 | 198.05
|  | % |  | Custos directos complementares | 2 | 13808.2 | 276.16
Custo de manutenção decenal: 2.394,34Kz nos primeiros 10 anos. | [5 empty] | Total: | 14084.4