## Folha 1
III110 | Ud | Luminária tipo Downlight. Instalação em superfície.
Luminária circular de tecto Downlight, de 240 mm de diâmetro e 150 mm de altura, para 2 lâmpadas fluorescentes compactas duplas TC-D de 26 W; corpo interior de chapa de aço, acabamento termoesmaltado, de cor branca; reflector de alumínio com acabamento especular; isolamento classe F. Instalação em superfície. Inclusive lâmpadas.
Unitário |  | Ud | Descrição | Rend. | Preço unitário | Importância
mt34lyd010d |  | Ud | Luminária circular de tecto Downlight, de 240 mm de diâmetro e 150 mm de altura, para 2 lâmpadas fluorescentes compactas duplas TC-D de 26 W; corpo interior de chapa de aço, acabamento termoesmaltado, de cor branca; reflector de alumínio com acabamento especular; isolamento classe F. | 1 | 175078 | 175078
mt34tuf020o |  | Ud | Lâmpada fluorescente compacta TC-D de 26 W. | 2 | 4314.16 | 8628.32
mo003 |  | h | Oficial de 1ª electricista. | 0.197 | 897.29 | 176.77
mo102 |  | h | Ajudante de electricista. | 0.197 | 512.5 | 100.96
|  | % | Custos directos complementares | 2 | 183984 | 3679.67
Custo de manutenção decenal: 103.214,81Kz nos primeiros 10 anos. |  |  |  |  | Total: | 187663