## Folha 1
III130 | Ud | Luminária encastrada.
Luminária quadrada modular, de 596x596x91 mm, para 3 lâmpadas fluorescentes TL de 18 W, com corpo de luminária de chapa de aço acabamento lacado, de cor branca e lâminas transversais estriadas; reflector de alumínio, acabamento brilhante; balastro magnético; protecção IP20 e isolamento classe F. Instalação encastrada. Inclusive lâmpadas. O preço não inclui os trabalhos auxiliares de pedreiro para instalações.
Unitário |  |  | Ud | Descrição | Rend. | Preço unitário | Importância
mt34lam010cp |  |  | Ud | Luminária quadrada modular, de 596x596x91 mm, para 3 lâmpadas fluorescentes TL de 18 W, com corpo de luminária de chapa de aço acabamento lacado, de cor branca e lâminas transversais estriadas; reflector de alumínio, acabamento brilhante; balastro magnético; protecção IP20 e isolamento classe F, para encastrar. | 1 | 64274.8 | 64274.8
mt34tuf010k |  |  | Ud | Tubo fluorescente TL de 18 W. | 3 | 5829.8 | 17489.4
mo003 |  |  | h | Oficial de 1ª electricista. | 0.527 | 805.94 | 424.73
mo102 |  |  | h | Ajudante de electricista. | 0.527 | 459.9 | 242.37
|  |  | % | Custos directos complementares | 2 | 82431.3 | 1648.63
Custo de manutenção decenal: 46.243,97Kz nos primeiros 10 anos. | [5 empty] | Total: | 84079.9