## Folha 1
III180 | Ud | Luminária de pé.
Luminária de pé orientável, de 725x220x55 mm, para 1 lâmpada fluorescente TC-L de 55 W, com corpo de luminária de alumínio, imitação titânio; difusor acrílico microprismático de luz directa e difusor acrílico transparente de luz indirecta; protecção IP20 e isolamento classe F; detector de movimento; interruptor com célula fotoeléctrica, mastro de 1,8 m de altura e base quadrada de aço inoxidável. Inclusive lâmpadas.
Unitário |  | Ud | Descrição | Rend. | Preço unitário | Importância
mt34lyd150a |  | Ud | Luminária de pé orientável, de 725x220x55 mm, para 1 lâmpada fluorescente TC-L de 55 W, com corpo de luminária de alumínio, imitação titânio; difusor acrílico microprismático de luz directa e difusor acrílico transparente de luz indirecta; protecção IP20 e isolamento classe F; detector de movimento; interruptor com célula fotoeléctrica, mastro de 1,8 m de altura e base quadrada de aço inoxidável. | 1 | 676009 | 676009
mt34tuf020j |  | Ud | Lâmpada fluorescente compacta TC-L de 55 W. | 1 | 5327.56 | 5327.56
mo003 |  | h | Oficial de 1ª electricista. | 0.131 | 897.29 | 117.54
mo102 |  | h | Ajudante de electricista. | 0.131 | 512.5 | 67.14
|  | % | Custos directos complementares | 2 | 681521 | 13630.4
Custo de manutenção decenal: 382.333,52Kz nos primeiros 10 anos. |  |  |  |  | Total: | 695152