## Folha 1
IOJ010 | Ud |  | Vedação da passagem da tubagem combustível com abraçadeira intumescente corta-fogo.
Sistema de vedação de passagem de tubo de PVC, de 50 mm de diâmetro nominal exterior, e de entre 2,4 e 5,6 mm de espessura, em parede, de 100 mm de espessura, para protecção passiva contra incêndios e garantir a resistência ao fogo EI 120, formado por material de enchimento de vedante acrílico com propriedades ignífugas, cor branco, abraçadeira intumescente com propriedades ignífugas, em cada face do muro, fixada com 2 ancoragens mecânicas tipo parafuso de cabeça plana com estrela interior de seis pontas para chave Torx, de aço galvanizado, 6x35, de 6 mm de diâmetro e 35 mm de comprimento.
Unitário |  | Ud |  | Descrição | Rend. | Preço unitário | Importância
mt41phi010a |  | Ud |  | Cartucho de 310 ml de vedante acrílico com propriedades ignífugas, cor branco, para vedação de juntas e aberturas lineares. | 0.504 | 5184.04 | 2612.76
mt41phi100a |  | Ud |  | Abraçadeira intumescente com propriedades ignífugas, para tubagem combustível de 50 mm de diâmetro nominal exterior, inclusive elementos de fixação. | 2 | 22997.46 | 45994.92
mt26ahi113a |  | Ud |  | Ancoragem mecânica tipo parafuso de cabeça plana com estrela interior de seis pontas para chave Torx, de aço galvanizado, 6x35, de 6 mm de diâmetro e 35 mm de comprimento, para fixação sobre elementos de betão, fissurados ou não fissurados. | 4 | 113.44 | 453.76
mo020 |  | h |  | Oficial de 1ª construção. | 0.399 | 612.02 | 244.2
|  | % |  | Custos directos complementares | 2 | 49305.64 | 986.11
Custo de manutenção decenal: 5.532,09Kz nos primeiros 10 anos. | [5 empty] | Total: | 50291.75