## Folha 1
ISC020 | m |  | Caleira oculta em zona intermédia da vertente.
Caleira oculta situada na zona intermédia da vertente, de prancha de chumbo laminado de 3,00 mm de espessura, enformada "in situ", de 1250 mm de desenvolvimento, com ligações soldadas, fixada com pregos sobre caixa de tijolo cerâmico furado duplo, de 20 cm de espessura.
Unitário |  | Ud |  | Descrição |  | Rend. |  | Preço unitário | Importância
mt04lpt010c |  | Ud |  | Tijolo cerâmico furado duplo, para revestir, 30x20x9 cm, para utilização em alvenaria protegida (peça P), densidade 746 kg/m³, segundo NP EN 771-1. |  | 29 |  | 41.79 | 1211.91
mt08aaa010a |  | m³ |  | Água. |  | 0.01 |  | 279.7 | 2.8
mt01arg005a |  | t |  | Areia de pedreira, para argamassa preparada em obra. |  | 0.078 |  | 2992.57 | 233.42
mt08cem000l |  | kg |  | Cimento cinzento em sacos. |  | 12 |  | 18.65 | 223.8
mt13vap020a |  | m² |  | Prancha de chumbo laminado de 3 mm de espessura, para formação de caleira oculta em cobertura inclinada. |  | 1.1 |  | 61957.2 | 68152.9
mt13vap021b |  | Ud |  | Pregos de aço galvanizado de 3 mm de diâmetro e 50 mm de comprimento, com junta estanque de chumbo, para fixação de de peças enformadas "in situ" em caleira oculta. |  | 4 |  | 107.01 | 428.04
mt14pap100b |  | kg |  | Emulsão asfáltica de base aquosa. |  | 0.2 |  | 2620.38 | 524.08
mq06hor010 |  | h |  | Betoneira eléctrica com uma capacidade de amassadura de 160 l. |  | 0.034 |  | 907.3 | 30.85
mq08sol020 |  | h |  | Equipamentos e elementos auxiliares para soldadura eléctrica. |  | 0.1 |  | 900.47 | 90.05
mo020 |  | h |  | Oficial de 1ª construção. |  | 0.393 |  | 1028.94 | 404.37
mo077 |  | h |  | Ajudante de construção. |  | 0.393 |  | 604.97 | 237.75
mo113 |  | h |  | Operário não qualificado construção. |  | 0.7 |  | 581.64 | 407.15
mo032 |  | h |  | Oficial de 1ª aplicador de produtos impermeabilizantes. |  | 0.131 |  | 1028.94 | 134.79
mo070 |  | h |  | Ajudante de aplicador de produtos impermeabilizantes. |  | 0.131 |  | 604.97 | 79.25
|  | % |  | Custos directos complementares |  | 2 |  | 72161.2 | 1443.22
Custo de manutenção decenal: 5.888,35Kz nos primeiros 10 anos. | [7 empty] | Total: | 73604.4
Referência e título da norma |  |  |  |  | Aplicabilidade(a) |  | Obrigatoriedade(b) |  |  | Sistema(c)
EN 771-1:2011+A1:2015 |  |  |  |  | 1062020 |  | 1062020 |  |  | 2+/4
Especificações para unidades de alvenaria — Parte 1: Tijolos cerâmicos para alvenaria
(a) Data de entrada em aplicação da norma harmonizada
(b) Data final do período de coexistência
(c) Sistema de avaliação e verificação da regularidade do desempenho