## Folha 1
ISG020 | m² |  | Conduta de ventilação de secção rectangular.
Condutas de chapa galvanizada de 0,6 mm de espessura e juntas transversais com bainha deslizante tipo baioneta.
Unitário |  | Ud |  | Descrição | Rend. | Preço unitário | Importância
mt42con115a |  | Ud |  | Repercussão, por m², de material auxiliar para fixação à obra de condutas autoportantes para a distribuição de ar em ventilação e climatização. | 1 | 217.37 | 217.37
mt42con110a |  | m² |  | Chapa galvanizada de 0,6 mm de espessura, e juntas transversais com bainha deslizante tipo baioneta, para a formação de condutas autoportantes para a distribuição de ar em ventilação e climatização. | 1.05 | 1449.15 | 1521.61
mo011 |  | h |  | Oficial de 1ª montador de condutas de chapa metálica. | 0.474 | 365.86 | 173.42
mo079 |  | h |  | Ajudante de montador de condutas de chapa metálica. | 0.474 | 233.67 | 110.76
|  | % |  | Meios auxiliares | 2 | 2023.16 | 40.46
|  | % |  | Custos indirectos | 3 | 2063.62 | 61.91
Custo de manutenção decenal: 361,34Kz nos primeiros 10 anos. | [5 empty] | Total: | 2125.53