## Folha 1
ISG050 |  | Ud |  | Sistema de detecção de monóxido de carbono.
Sistema de detecção automática de monóxido de carbono (CO) formado por central de 1 zona de detecção, detector de monóxido de carbono, e canalização com tubo de protecção colocado superficialmente.
Unitário | Ud |  | Descrição |  | Rend. | Preço unitário | Importância
mt35tpt010ke | m |  | Tubo rígido de PVC VD-F de 16 mm de diâmetro exterior e 1,3 mm de espessura. Resistência à compressão 1250 N, resistência ao impacto 6 joules, temperatura de trabalho -25°C até 90°C, classificação 4442, segundo NP EN 61386-1 e NP EN 61386-21, com o preço incrementado em 20% relativamente a acessórios e peças especiais. |  | 20 | 309.56 | 6191.2
mt35cep010aa | m |  | Cabo unipolar H07V-U, não propagador da chama, com condutor unifilar de cobre classe 1 de 1,5 mm² de secção, com isolamento de PVC, sendo a sua tensão atribuída de 450/750 V. Segundo NP 2356-3. |  | 55 | 12.12 | 666.6
mt41pig310a | Ud |  | Detector de monóxido de carbono, formado por um elemento sensível a as partículas de monóxido de carbono com tecnologia por semicondutor, para alimentação de 13 a 28 Vcc, com led de activação e indicador de alarme e base intercambiável. |  | 1 | 14132.32 | 14132.32
mt41pig300a | Ud |  | Central de detecção automática de monóxido de carbono, microprocessada de 1 zona de detecção, com caixa e porta metálica com fechadura, com módulo de alimentação, rectificador de corrente, painel de controlo com display retroiluminado para indicar a concentração do gás em partes por milhão, ajustar os níveis de ventilação, alarme e sensibilidade de detecção, aviso e indicação de avaria. |  | 1 | 53959.76 | 53959.76
mt41www020 | Ud |  | Material auxiliar para instalações de detecção e alarme. |  | 1 | 273.56 | 273.56
mo004 | h |  | Oficial de 1ª instalador de redes e equipamentos de detecção e segurança. |  | 3.792 | 365.86 | 1387.34
mo096 | h |  | Ajudante de instalador de redes e equipamentos de detecção e segurança. |  | 3.792 | 233.36 | 884.9
| % |  | Meios auxiliares |  | 2 | 77495.68 | 1549.91
| % |  | Custos indirectos |  | 3 | 79045.59 | 2371.37
Custo de manutenção decenal: 78.974,45Kz nos primeiros 10 anos. | [5 empty] | Total: | 81416.96