## Folha 1
ISH010 | Ud |  | Abertura para ventilação híbrida.
Arejador de admissão, caudal máximo 10 l/s, de 1200x80x12 mm, para ventilação híbrida.
Unitário |  | Ud |  | Descrição | Rend. | Preço unitário | Importância
mt20svg035aa |  | Ud |  | Arejador de admissão, de alumínio lacado em cor a escolher do catálogo RAL, caudal máximo 10 l/s, de 1200x80x12 mm, com abertura de 800x12 mm, isolamento acústico de 39 dB e filtro antipoluição tipo S30, para colocar em posição horizontal encima da caixilharia exterior de alumínio ou PVC, até 80 mm de profundidade. | 1 | 7072.79 | 7072.79
mo009 |  | h |  | Oficial de 1ª montador. | 0.178 | 365.86 | 65.12
mo075 |  | h |  | Ajudante de montador. | 0.178 | 233.67 | 41.59
|  | % |  | Meios auxiliares | 2 | 7179.5 | 143.59
|  | % |  | Custos indirectos | 3 | 7323.09 | 219.69
Custo de manutenção decenal: 377,14Kz nos primeiros 10 anos. | [5 empty] | Total: | 7542.78