## Folha 1
ISS005 | Ud |  | Válvula antirretorno de segurança.
Válvula antirretorno de PVC, de 110 mm de diâmetro, com clapeta metálica dupla.
Unitário |  | Ud |  | Descrição | Rend. | Preço unitário | Importância
mt11pvj030ca |  | Ud |  | Válvula antirretorno de PVC, de 110 mm de diâmetro, com clapeta metálica dupla, bloqueio manual, junta labiada e abertura na parte superior. | 1 | 386586 | 386586
mo008 |  | h |  | Oficial de 1ª canalizador. | 0.459 | 1084.69 | 497.87
|  | % |  | Custos directos complementares | 2 | 387083 | 7741.67
Custo de manutenção decenal: 90.809,78Kz nos primeiros 10 anos. | [5 empty] | Total: | 394825