## Folha 1
ISS005 | Ud |  | Válvula anti-retorno de segurança.
Válvula anti-retorno de PVC de 200 mm de diâmetro, com válvula de retenção de polipropileno.
Unitário |  | Ud |  | Descrição | Rend. | Preço unitário | Importância
mt11pvj030d |  | Ud |  | Válvula anti-retorno de PVC de 200 mm de diâmetro, com válvula de retenção de polipropileno, junta labiada e abertura na parte superior. | 1 | 53169.72 | 53169.72
mo007 |  | h |  | Oficial de 1ª canalizador. | 0.594 | 380.18 | 225.83
|  | % |  | Meios auxiliares | 2 | 53395.55 | 1067.91
|  | % |  | Custos indirectos | 3 | 54463.46 | 1633.9
Custo de manutenção decenal: 12.902,39Kz nos primeiros 10 anos. | [5 empty] | Total: | 56097.36