## Folha 1
IVH011 | Ud |  | Micro-abertura para ventilação híbrida.
Ferragem para micro-abertura de janela de correr, sistema 2000 Perimetral e sistema 4200 Perimetral, "CORTIZO", para ventilação híbrida.
Unitário |  | Ud |  | Descrição | Rend. | Preço unitário | Importância
mt25pfz180a |  | Ud |  | Ferragem para micro-abertura de janela de correr, sistema 2000 Perimetral e sistema 4200 Perimetral, "CORTIZO". | 1 | 361.07 | 361.07
mo018 |  | h |  | Oficial de 1ª serralheiro. | 0.088 | 500.05 | 44
mo059 |  | h |  | Ajudante de serralheiro. | 0.088 | 286.03 | 25.17
|  | % |  | Custos directos complementares | 2 | 430.24 | 8.6
Custo de manutenção decenal: 21,94Kz nos primeiros 10 anos. | [5 empty] | Total: | 438.84