## Folha 1
IVH030 | Ud |  | Extractor de chaminé híbrido.
Extractor estático mecânico, de 153 mm de diâmetro e 415 mm de altura, de 250 m³/h de caudal máximo, 137 W de potência máxima com motor de alimentação monofásica (230V/50Hz) e 900 r.p.m. de velocidade máxima; instalação no extremo exterior da conduta de extracção (boca de expulsão), em habitação unifamiliar. Inclusive material de fixação.
Unitário |  | Ud |  | Descrição | Rend. | Preço unitário | Importância
mt42svi020a |  | Ud |  | Extractor estático mecânico, de 153 mm de diâmetro e 415 mm de altura, de 250 m³/h de caudal máximo, 137 W de potência máxima com motor de alimentação monofásica (230V/50Hz) e 900 r.p.m. de velocidade máxima. | 1 | 982527 | 982527
mt42sva300 |  | Ud |  | Material de fixação para condutas de ventilação. | 1 | 3243.6 | 3243.6
mo011 |  | h |  | Oficial de 1ª montador. | 0.262 | 1057.3 | 277.01
mo080 |  | h |  | Ajudante de montador. | 0.262 | 604.97 | 158.5
|  | % |  | Custos directos complementares | 2 | 986206 | 19724.1
Custo de manutenção decenal: 140.830,25Kz nos primeiros 10 anos. | [5 empty] | Total: | 1005930