## Folha 1
IVM010 | Ud |  | Abertura para ventilação mecânica.
Arejador de admissão, caudal máximo 10 l/s, de 1200x80x12 mm, para ventilação mecânica.
Unitário |  | Ud |  | Descrição | Rend. | Preço unitário | Importância
mt20sva235a |  | Ud |  | Arejador de admissão, de alumínio lacado em cor a escolher do catálogo RAL, caudal máximo 10 l/s, de 1200x80x12 mm, com abertura de 800x12 mm, isolamento acústico de 39 dBA e filtro antipoluição tipo S30, para colocar em posição horizontal encima da caixilharia exterior de alumínio ou PVC, até 80 mm de profundidade. | 1 | 9936.7 | 9936.7
mo011 |  | h |  | Oficial de 1ª montador. | 0.188 | 508.62 | 95.62
mo080 |  | h |  | Ajudante de montador. | 0.188 | 284.97 | 53.57
|  | % |  | Custos directos complementares | 2 | 10085.89 | 201.72
Custo de manutenção decenal: 514,38Kz nos primeiros 10 anos. | [5 empty] | Total: | 10287.61