## Folha 1
LPA100 |  |  | Ud | Porta exterior metálica.
Porta de entrada de aço galvanizado de uma folha, 790x2040 mm de vão e altura de passagem, cunhada com uma almofada superior e outra inferior a uma face, acabamento pintado com resina de epóxi cor branca, fechadura com três pontos de fecho, e pré-aro.
Unitário | Ud | Descrição |  |  |  | Rend. | Preço unitário |  | Importância
mt26pec010baaa | Ud | Porta de entrada de uma folha de 52 mm de espessura, 790x2040 mm de vão e altura de passagem, acabamento pintado com resina de epóxi cor branca formada por duas chapas de aço galvanizado de 1 mm de espessura, dobradas, cunhadas com uma almofada superior e outra inferior a uma face, ensambladas e montadas, com câmara intermédia preenchida com poliuretano, sobre aro de aço galvanizado de 1,5 mm de espessura com ganchos de ancoragem à obra, inclusive dobradiças de aço latonado com regulação nas três direcções, segundo EN 1935, pernos anti-arrombamento, visor, fechadura de segurança embutida com três pontos de fecho, cilindro de latão com chave, escudo de segurança tipo roseta e maçaneta para a parte exterior e escudo e manivela de latão para a parte interior. |  |  |  | 1 | 73942.83 |  | 73942.83
mt26pec015a | Ud | Pré-aro de aço galvanizado, para porta de entrada de aço galvanizado de uma folha, com ganchos de ancoragem à obra. |  |  |  | 1 | 11192.95 |  | 11192.95
mt15sja100 | Ud | Cartucho de pasta de silicone neutro. |  |  |  | 0.2 | 700.68 |  | 140.14
mo020 | h | Oficial de 1ª construção. |  |  |  | 0.628 | 519.57 |  | 326.29
mo113 | h | Operário não qualificado construção. |  |  |  | 0.628 | 288.83 |  | 181.39
mo018 | h | Oficial de 1ª serralheiro. |  |  |  | 0.691 | 528 |  | 364.85
mo059 | h | Ajudante de serralheiro. |  |  |  | 0.691 | 302.02 |  | 208.7
| % | Custos directos complementares |  |  |  | 2 | 86357.15 |  | 1727.14
Custo de manutenção decenal: 12.331,80Kz nos primeiros 10 anos. | [6 empty] | Total: |  | 88084.29
Referência e título da norma |  |  |  |  | Aplicabilidade (1) |  |  | Obrigatoriedade (2) |  | Sistema (3)
EN 1935:2002 |  |  |  |  | 1102002 |  |  | 1122003 |  | 1
Acessórios e ferragens - Dobradiças de eixo simples - Requisitos e métodos de ensaio
EN 1935:2002/AC:2003 |  |  |  |  | 112007 |  |  | 112007
(1) Data de entrada em aplicação da norma harmonizada e início do período de coexistência
(2) Data final do período de coexistência / entrada em vigor da marcação CE
(3) Sistema de avaliação e verificação da regularidade do desempenho