## Folha 1
LPI015 | Ud |  | Porta de inspecção de aço galvanizado.
Porta de inspecção de aço galvanizado de uma folha, 400x400 mm, acabamento lacado em cor branca.
Unitário |  | Ud |  | Descrição | Rend. | Preço unitário | Importância
mt26rpa014ac |  | Ud |  | Porta de inspecção de uma folha de 38 mm de espessura, largura total entre 300 e 710 mm e altura total entre 350 e 549 mm, acabamento lacado em cor branca formada por duas chapas de aço galvanizado de 0,5 mm de espessura dobradas, ensambladas e montadas, com câmara intermédia preenchida com poliuretano, sobre aro de aço galvanizado de 1,5 mm de espessura com ganchos de ancoragem à obra, inclusive dobradiças soldadas ao aro e rebitadas à folha, fechadura embutida de fecho de um ponto, cilindro de latão com chave, escudos e maçanetas de nylon cor preto. | 1 | 21228.54 | 21228.54
mo020 |  | h |  | Oficial de 1ª construção. | 0.188 | 519.57 | 97.68
mo077 |  | h |  | Ajudante de construção. | 0.188 | 300.91 | 56.57
|  | % |  | Custos directos complementares | 2 | 21382.79 | 427.66
Custo de manutenção decenal: 2.399,15Kz nos primeiros 10 anos. | [5 empty] | Total: | 21810.45