## Folha 1
LPI020 |  | m² |  | Porta de alumínio.
Caixilharia de alumínio anodizado natural para porta de batente com chapa opaca, perfis para três ou mais folhas, série S-40x40, com marca de qualidade EWAA-EURAS (QUALANOD).
Unitário | Ud |  | Descrição |  | Rend. | Preço unitário | Importância
mt25pfb011b | m² |  | Caixilharia de alumínio anodizado natural para porta de batente com chapa opaca, perfis para três ou mais folhas, série S-40x40, com marca de qualidade EWAA-EURAS (QUALANOD), inclusive p/p de fechadura triangular e grelhas de ventilação. |  | 1 | 16789.42 | 16789.42
mo020 | h |  | Oficial de 1ª construção. |  | 0.214 | 519.57 | 111.19
mo077 | h |  | Ajudante de construção. |  | 0.214 | 300.91 | 64.39
| % |  | Custos directos complementares |  | 2 | 16965 | 339.3
Custo de manutenção decenal: 1.903,47Kz nos primeiros 10 anos. | [5 empty] | Total: | 17304.3