## Folha 1
LSP010 | m² |  | Persiana de lâminas.
Persiana de réguas de segurança de alumínio extrudido de 60 mm, cor a escolher, equipada com eixo, discos, cápsulas e todos os seus acessórios, com accionamento automático com motor eléctrico.
Unitário |  | Ud |  | Descrição |  | Rend. |  | Preço unitário | Importância
mt25per020e |  | m² |  | Persiana enrolável de réguas de alumínio extrudido (de segurança), de 60 mm de altura, cor a escolher, equipada com eixo, discos, cápsulas e todos os seus acessórios, segundo EN 13659. |  | 1.05 |  | 52574.4 | 55203.1
mt24per005c |  | Ud |  | Kit de motor eléctrico, com acessórios e mecanismos para accionamento automático de persiana enrolável. |  | 1 |  | 42698.3 | 42698.3
mo011 |  | h |  | Oficial de 1ª montador. |  | 0.18 |  | 630.15 | 113.43
mo080 |  | h |  | Ajudante de montador. |  | 0.18 |  | 357.82 | 64.41
mo003 |  | h |  | Oficial de 1ª electricista. |  | 0.2 |  | 630.15 | 126.03
|  | % |  | Custos directos complementares |  | 2 |  | 98205.2 | 1964.1
Custo de manutenção decenal: 25.042,34Kz nos primeiros 10 anos. | [7 empty] | Total: | 100169
Referência e título da norma |  |  |  |  | Aplicabilidade(a) |  | Obrigatoriedade(b) |  |  | Sistema(c)
EN 13659:2004+A1:2008 |  |  |  |  | 182009 |  | 182010 |  |  | 4
Portadas — Requisitos de desempenho, incluindo segurança
(a) Data de entrada em aplicação da norma harmonizada e início do período de coexistência
(b) Data final do período de coexistência / entrada em vigor da marcação CE
(c) Sistema de avaliação e verificação da regularidade do desempenho