## Folha 1
NAD010 |  |  | m² | Isolamento sob laje com lãs minerais.
Isolamento térmico sob laje formado por painel rígido de lã de rocha vulcânica Alpharock -E- 225 "ROCKWOOL", segundo EN 13162, não revestido, de 80 mm de espessura, resistência térmica 2,35 m²°C/W, condutibilidade térmica 0,034 W/(m°C), fixado com cimento cola.
Unitário | Ud | Descrição |  |  |  | Rend. | Preço unitário |  | Importância
mt16lrw030jgv | m² | Painel rígido de lã de rocha vulcânica Alpharock -E- 225 "ROCKWOOL", segundo EN 13162, não revestido, de 80 mm de espessura, resistência térmica 2,35 m²°C/W, condutibilidade térmica 0,034 W/(m°C), densidade 70 kg/m³, calor específico 840 J/kgK e factor de resistência à difusão do vapor de água 1,3. |  |  |  | 1.05 | 2307.49 |  | 2422.86
mt16aaa050 | m² | Repercussão de cimento cola para fixação de painéis isolantes. |  |  |  | 1 | 67.21 |  | 67.21
mo053 | h | Oficial de 1ª montador de isolamentos. |  |  |  | 0.119 | 380.18 |  | 45.24
mo099 | h | Ajudante de montador de isolamentos. |  |  |  | 0.119 | 241.92 |  | 28.79
| % | Meios auxiliares |  |  |  | 2 | 2564.1 |  | 51.28
| % | Custos indirectos |  |  |  | 3 | 2615.38 |  | 78.46
Custo de manutenção decenal: 53,88Kz nos primeiros 10 anos. | [6 empty] | Total: |  | 2693.84
Referência e título da norma |  |  |  |  | Aplicabilidade (1) |  |  | Obrigatoriedade (2) |  | Sistema (3)
EN 13162:2012 |  |  |  |  | 192013 |  |  | 192013
Produtos de isolamento térmico para aplicação em edifícios - Produtos manufaturados de lã mineral (MW) - Especificação Especificação
(1) Data de entrada em aplicação da norma harmonizada e início do período de coexistência
(2) Data final do período de coexistência / entrada em vigor da marcação CE
(3) Sistema de avaliação e verificação da regularidade do desempenho