## Folha 1
NAD020 | m² |  | Isolamento térmico sob laje, com argamassa projectada.
Isolamento térmico sob laje, com argamassa de lã de rocha, isolante térmico e sonoro, aplicada mecanicamente.
Unitário |  | Ud |  | Descrição | Rend. | Preço unitário | Importância
mt16lri025b |  | kg |  | Argamassa de lã de rocha, isolante térmico e sonoro, composta por lã de rocha, cimento e aditivos, para aplicar através de projecção mecânica. | 6.3 | 2710.34 | 17075.1
mq08mpa030 |  | h |  | Maquinaria para projecção de produtos isolantes. | 0.205 | 4491.82 | 920.82
mo030 |  | h |  | Oficial de 1ª aplicador de produtos isolantes. | 0.131 | 1028.94 | 134.79
mo068 |  | h |  | Ajudante de aplicador de produtos isolantes. | 0.131 | 604.97 | 79.25
|  | % |  | Custos directos complementares | 2 | 18210 | 364.2
Custo de manutenção decenal: 371,48Kz nos primeiros 10 anos. | [5 empty] | Total: | 18574.2