## Folha 1
NAE040 | m² | Isolamento térmico em caixas de ar de tectos falsos contínuos, por insuflação desde a face inferior.
Isolamento térmico em tectos falsos contínuos, preenchendo o interior da caixa de ar de 40 mm de espessura média, por insuflação, desde a face inferior, de nódulos de lã mineral, segundo EN 14064-1, não aptos como suporte nutritivo para o desenvolvimento de fungos nem bactérias, densidade 50 kg/m³ e condutibilidade térmica 0,035 W/(m°C). Inclusive painel de poliestireno expandido para o tratamento do perímetro.
Unitário |  | Ud | Descrição |  | Rend. |  | Preço unitário | Importância
mt16lvi100e |  | kg | Nódulos de lã mineral, segundo EN 14064-1, não aptos como suporte nutritivo para o desenvolvimento de fungos nem bactérias, densidade 50 kg/m³ e condutibilidade térmica 0,035 W/(m°C), Euroclasse A1 de reacção ao fogo segundo NP EN 13501-1, capacidade de absorção de água a curto prazo <=1 kg/m², calor específico 800 J/kgK e factor de resistência à difusão do vapor de água 1; para enchimento de câmaras por insuflação. |  | 2 |  | 2565.9 | 5131.8
mt16pel010aagd |  | m² | Painel rígido de poliestireno expandido, segundo NP EN 13163, de superfície lisa e bordo lateral recto, de 40 mm de espessura, resistência térmica 1,4 m²°C/W, condutibilidade térmica 0,029 W/(m°C), Euroclasse E de reacção ao fogo segundo NP EN 13501-1, com código de designação EPS-EN 13163-L3-W3-T2-S5-P10-BS250-TR200-DS(N)2-CS(10)150. |  | 0.5 |  | 5131.8 | 2565.9
mt27pfj020a |  | kg | Massa de reparação de interior, de 1,65 g/cm³ de densidade, cor branco, para aplicar com espátula ou palustra. |  | 0.2 |  | 4931.75 | 986.35
mq08mpa010 |  | h | Maquinaria para insuflação de isolamento em caixas de ar. |  | 0.083 |  | 3111.9 | 258.29
mo030 |  | h | Oficial de 1ª aplicador de produtos isolantes. |  | 0.128 |  | 785.11 | 100.49
mo068 |  | h | Ajudante de aplicador de produtos isolantes. |  | 0.128 |  | 461.35 | 59.05
|  | % | Custos directos complementares |  | 2 |  | 9101.88 | 182.04
[7 empty] | Total: | 9283.92
Referência e título da norma |  |  |  | Aplicabilidade(a) |  | Obrigatoriedade(b) |  |  | Sistema(c)
EN 13163:2012+A1:2015 |  |  |  | 1072020 |  | 1072020
Produtos de isolamento térmico para aplicação em edifícios — Produtos manufaturados em poliestireno expandido (EPS) — Especificação
(a) Data de entrada em aplicação da norma harmonizada e início do período de coexistência
(b) Data final do período de coexistência / entrada em vigor da marcação CE
(c) Sistema de avaliação e verificação da regularidade do desempenho