## Folha 1
NAJ010 |  |  | m² | Isolamento de testa de laje e pilares em fachada, com poliestireno extrudido.
Isolamento térmico de testas de laje e pilares embebidos na espessura da fachada, composto por painel rígido de poliestireno extrudido Ursa XPS RG "URSA IBÉRICA AISLANTES", de 30 mm de espessura, resistência à compressão >= 300 kPa, fixado com adesivo cimentício sobre a estrutura descofrada.
Unitário | Ud | Descrição |  |  |  | Rend. | Preço unitário |  | Importância
mt16pxp010ajb | m² | Painel rígido de poliestireno extrudido Ursa XPS RG "URSA IBÉRICA AISLANTES", segundo EN 13164, de superfície rugosa acanalada e bordo lateral macho-fêmea e recto, de 30 mm de espessura, resistência à compressão >= 300 kPa, resistência térmica 0,9 (m²°C)/W, condutibilidade térmica 0,034 W/(m°C), Euroclasse E de reacção ao fogo, com código de designação XPS-EN 13164-E-T1-CS(10/Y)300. |  |  |  | 1.05 | 1137.57 |  | 1194.45
mt16aaa010 | kg | Argamassa cola para fixação de materiais isolantes em paramentos verticais. |  |  |  | 9 | 25.05 |  | 225.45
mo049 | h | Oficial de 1ª montador de isolamentos. |  |  |  | 0.119 | 361.79 |  | 43.05
mo092 | h | Ajudante de montador de isolamentos. |  |  |  | 0.119 | 238.59 |  | 28.39
| % | Meios auxiliares |  |  |  | 2 | 1491.34 |  | 29.83
| % | Custos indirectos |  |  |  | 3 | 1521.17 |  | 45.64
Custo de manutenção decenal: 31,34 Kz nos primeiros 10 anos. | [6 empty] | Total: |  | 1566.81
Referência e título da norma |  |  |  |  | Aplicabilidade (1) |  |  | Obrigatoriedade (2) |  | Sistema (3)
EN 13164:2008 |  |  |  |  | 192009 |  |  | 192010
Produtos de isolamento térmico para aplicação em edifícios - Produtos manufacturados de espuma de poliestireno extrudido (XPS) - Especificação
(1) Data de entrada em aplicação da norma harmonizada e início do período de coexistência
(2) Data final do período de coexistência / entrada em vigor da marcação CE
(3) Sistema de avaliação da conformidade