## Folha 1
NAP020 | m² | Isolamento térmico intermédio em parede de placas.
Isolamento térmico intermédio em parede de placas, formado por painel semi-rígido de lã de vidro, PV Acustiver "ISOVER", segundo EN 13162, de 50 mm de espessura, não revestido, resistência térmica 1,3 m²°C/W, condutibilidade térmica 0,038 W/(m°C), colocado entre os montantes da estrutura portante.
Unitário |  | Ud | Descrição |  | Rend. |  | Preço unitário | Importância
mt16lvi030auga |  | m² | Painel semi-rígido de lã de vidro, PV Acustiver "ISOVER", segundo EN 13162, de 50 mm de espessura, não revestido, resistência térmica 1,3 m²°C/W, condutibilidade térmica 0,038 W/(m°C). |  | 1 |  | 1131.5 | 1131.5
mo054 |  | h | Oficial de 1ª montador de isolamentos. |  | 0.067 |  | 630.15 | 42.22
mo101 |  | h | Ajudante de montador de isolamentos. |  | 0.067 |  | 357.82 | 23.97
|  | % | Custos directos complementares |  | 2 |  | 1197.69 | 23.95
Custo de manutenção decenal: 24,43Kz nos primeiros 10 anos. | [6 empty] | Total: | 1221.64
Referência e título da norma |  |  |  | Aplicabilidade(a) |  | Obrigatoriedade(b) |  |  | Sistema(c)
EN 13162:2012+A1:2015 |  |  |  | 1072020 |  | 1072020
Produtos de isolamento térmico para aplicação em edifícios — Produtos manufaturados de lã mineral (MW) — Especificação
(a) Data de entrada em aplicação da norma harmonizada e início do período de coexistência
(b) Data final do período de coexistência / entrada em vigor da marcação CE
(c) Sistema de avaliação e verificação da regularidade do desempenho