## Folha 1
NAP100 |  |  | m² | Isolamento acústico em divisórias, através do plenum.
Barreira acústica para divisória, instalada através do plenum, entre a laje e a divisória, formada por painel acústico autoportante de lã mineral, composto por módulos de 1200x600x80 mm, fixada mecanicamente sobre uma estrutura suporte (não incluída neste preço).
Unitário | Ud | Descrição |  |  | Rend. | Preço unitário | Importância
mt12par120a | m² | Painel acústico autoportante de lã mineral, composto por módulos de 1200x600x80 mm, revestido nas duas faces com um complexo kraft-alumínio, Euroclasse A2-s1, d0 de reacção ao fogo, como barreira acústica em plenums, entre a laje e a divisória. |  |  | 1.05 | 7613.89 | 7994.58
mt42con020 | m | Fita autocolante de alumínio de 50 microns de espessura e 65 mm de largura à base de resinas acrílicas, para a vedação e fixação do isolamento. |  |  | 1.5 | 31.72 | 47.58
mo054 | h | Oficial de 1ª montador de isolamentos. |  |  | 0.629 | 365.27 | 229.75
mo101 | h | Ajudante de montador de isolamentos. |  |  | 0.629 | 241.69 | 152.02
| % | Meios auxiliares |  |  | 2 | 8423.93 | 168.48
| % | Custos indirectos |  |  | 3 | 8592.41 | 257.77
Custo de manutenção decenal: 442,51Kz nos primeiros 10 anos. | [5 empty] | Total: | 8850.18