## Folha 1
NAQ021 |  |  | m² | Isolamento interior de coberturas inclinadas sobre espaço habitável.
Isolamento pelo interior sobre espaço habitável em coberturas inclinadas, composto por painel lã mineral de lã de rocha vulcânica Rockcalm -E- 211 "ROCKWOOL", segundo EN 13162, não revestido, de 30 mm de espessura.
Unitário | Ud | Descrição |  |  |  | Rend. | Preço unitário |  | Importância
mt16lrw030fat | m² | Painel semi-rígido de lã de rocha vulcânica Rockcalm -E- 211 "ROCKWOOL", segundo EN 13162, não revestido, de 30 mm de espessura, resistência térmica 0,85 m²°C/W, condutibilidade térmica 0,035 W/(m°C), densidade 40 kg/m³, calor específico 840 J/kgK e factor de resistência à difusão do vapor de água 1,3. |  |  |  | 1.05 | 644.08 |  | 676.28
mo053 | h | Oficial de 1ª montador de isolamentos. |  |  |  | 0.075 | 380.18 |  | 28.51
mo099 | h | Ajudante de montador de isolamentos. |  |  |  | 0.075 | 241.92 |  | 18.14
| % | Meios auxiliares |  |  |  | 2 | 722.93 |  | 14.46
| % | Custos indirectos |  |  |  | 3 | 737.39 |  | 22.12
Custo de manutenção decenal: 15,19Kz nos primeiros 10 anos. | [6 empty] | Total: |  | 759.51
Referência e título da norma |  |  |  |  | Aplicabilidade (1) |  |  | Obrigatoriedade (2) |  | Sistema (3)
EN 13162:2012 |  |  |  |  | 192013 |  |  | 192013
Produtos de isolamento térmico para aplicação em edifícios - Produtos manufaturados de lã mineral (MW) - Especificação Especificação
(1) Data de entrada em aplicação da norma harmonizada e início do período de coexistência
(2) Data final do período de coexistência / entrada em vigor da marcação CE
(3) Sistema de avaliação e verificação da regularidade do desempenho