## Folha 1
NAR020 | m² |  | Sistema Thermocal "DBBLOK" de isolamento térmico e revestimento mineral de fachadas.
Isolamento térmico e revestimento mineral de fachadas, pela sua face exterior, com o sistema Thermocal "DBBLOK", formado por uma camada de argamassa de reboco isolante térmico e acústico, Thermocal, de 20 mm de espessura, aplicada através de projecção mecânica com um rendimento de 15 kg/m², e uma camada de argamassa monomassa de cal, Ibercal Master 450 Thermo, acabamento afagado, cor a escolher, de 10 mm de espessura.
Unitário |  | Ud |  | Descrição |  | Rend. |  | Preço unitário | Importância
mt28mai010 |  | l |  | Argamassa de reboco, isolante térmico e acústico, hidrófugo e transpirável, Thermocal "DBBLOK", composta de cal, fonólito expandido, vermiculite esfoliada e microesferas ocas de vidro, tipo GP CSIII W2 T1, segundo EN 998-1, densidade 455 kg/m³, calor específico 823 J/kgK e condutibilidade térmica 0,068 W/(m°C); para aplicar através de projecção mecânica. |  | 15 |  | 182.21 | 2733.15
mt28mon030 |  | m |  | Bite de PVC. |  | 0.75 |  | 77.77 | 58.33
mt28mon050 |  | m |  | Perfil de PVC rígido para formação de arestas em revestimentos de argamassa monomassa. |  | 1.25 |  | 82.21 | 102.76
mt28moi010 |  | kg |  | Argamassa monomassa de cal, Ibercal Master 450 Thermo "DBBLOK", composta de cal hidráulica natural, cal hidratada de alto conteúdo em cálcio, areia de sílica, calcites cristalizadas, minerais ligeiros, pigmentos inorgânicos e aditivos especiais, tipo OC CSII W2, segundo EN 998-1; para aplicar manualmente ou através de projecção mecânica, como acabamento decorativo do reboco. |  | 9.5 |  | 176.27 | 1674.57
mo039 |  | h |  | Oficial de 1ª rebocador. |  | 0.466 |  | 492.06 | 229.3
mo079 |  | h |  | Ajudante de rebocador. |  | 0.466 |  | 284.97 | 132.8
mo111 |  | h |  | Operário especializado rebocador. |  | 0.403 |  | 284.88 | 114.81
|  | % |  | Custos directos complementares |  | 2 |  | 5045.72 | 100.91
Custo de manutenção decenal: 257,33Kz nos primeiros 10 anos. | [7 empty] | Total: | 5146.63
Referência e título da norma |  |  |  |  | Aplicabilidade(a) |  | Obrigatoriedade(b) |  |  | Sistema(c)
EN 998-1:2010 |  |  |  |  | 162011 |  | 162012 |  |  | 4
Especificação de argamassas para alvenarias — Parte 1: Argamassas para rebocos interiores e exteriores
(a) Data de entrada em aplicação da norma harmonizada e início do período de coexistência
(b) Data final do período de coexistência / entrada em vigor da marcação CE
(c) Sistema de avaliação e verificação da regularidade do desempenho