## Folha 1
NAT100 | Ud |  | Isolamento acústico com painéis autoportantes.
Painel acústico autoportante de lã mineral, rectangular de 1200x300x40 mm, cor Blanco, suspenso do tecto através de varetas (não incluídas neste preço).
Unitário |  | Ud | Descrição | Rend. | Preço unitário | Importância
mt12par130acaI |  | Ud | Painel acústico autoportante de lã mineral, de 1200x300x40 mm, revestido nas duas faces com um véu mineral de cor Blanco, acabamento com um aro metálico lacado a cor branca. | 1 | 8294.13 | 8294.13
mo054 |  | h | Oficial de 1ª montador de isolamentos. | 0.376 | 365.27 | 137.34
mo101 |  | h | Ajudante de montador de isolamentos. | 0.063 | 241.69 | 15.23
|  | % | Meios auxiliares | 2 | 8446.7 | 168.93
|  | % | Custos indirectos | 3 | 8615.63 | 258.47
Custo de manutenção decenal: 443,71Kz nos primeiros 10 anos. |  |  |  |  | Total: | 8874.1