## Folha 1
NBA010 | m² |  | Isolamento sonoro a sons de condução aérea de tubo de queda, com membranas betuminosas.
Isolamento sonoro a sons de condução aérea de tubo de queda situado em corete de madeira, através do revestimento de cada uma das faces interiores da corete com membrana betuminosa adesiva fono-absorvente com armadura de polipropileno, de 4 mm de espessura e 5 kg/m² de massa superficial.
Unitário |  | Ud | Descrição | Rend. | Preço unitário | Importância
mt17lbr010a |  | m² | Membrana betuminosa adesiva fono-absorvente com armadura de polipropileno, de 4 mm de espessura e 5 kg/m² de massa superficial, impermeável à água; com 27 dB de índice global de redução sonora, Rw | 1.05 | 45879.7 | 48173.7
mo054 |  | h | Oficial de 1ª montador de isolamentos. | 0.105 | 1057.3 | 111.02
mo101 |  | h | Ajudante de montador de isolamentos. | 0.105 | 604.97 | 63.52
|  | % | Custos directos complementares | 2 | 48348.2 | 966.96
Custo de manutenção decenal: 6.480,02Kz nos primeiros 10 anos. |  |  |  |  | Total: | 49315.2