## Folha 1
NBA021 | m² |  | Isolamento sonoro a sons de condução aérea de tubo de queda, com painéis.
Isolamento sonoro a sons de condução aérea de tubo de queda, realizado com painel multicamada, de 73 mm de espessura total, formado por um painel de lã de rocha de 48 mm de espessura revestido em cada uma das suas faces com uma placa de gesso laminado, realizando com ele uma caixa que aloje o tubo de queda. Inclusive vedação de painéis.
Unitário |  | Ud |  | Descrição | Rend. | Preço unitário | Importância
mt16lrw070a |  | m² |  | Painel multicamada, de 73 mm de espessura total, formado por um painel de lã de rocha de 48 mm de espessura revestido em cada uma das suas faces com uma placa de gesso laminado, para isolamento sonoro de tubos de queda. | 1.05 | 50608.8 | 53139.3
mo053 |  | h |  | Oficial de 1ª montador de pré-fabricados interiores. | 0.525 | 1057.3 | 555.08
mo100 |  | h |  | Ajudante de montador de pré-fabricados interiores. | 0.328 | 604.97 | 198.43
|  | % |  | Custos directos complementares | 2 | 53892.8 | 1077.86
Custo de manutenção decenal: 2.748,53Kz nos primeiros 10 anos. | [5 empty] | Total: | 54970.7