## Folha 1
NBM020 | m² |  | Isolamento sonoro a sons de condução aérea e de percussão sob pavimentos de madeira e laminados, com lâminas de polietileno.
Isolamento sonoro a sons de condução aérea e de percussão sob pavimentos de madeira e laminados, com telas de polietileno de alta densidade, de células fechadas e estanques, para isolamento a ruído de impacto, revestidas numa das suas faces com um filme de polietileno que actua como barreira de vapor, de 2,5 mm de espessura e dessolidarização perimetral executada com. Colocação em obra: face a face. Inclusive fita viscoelástica autocolante, para vedação de juntas. O preço não inclui o pavimento de madeira ou laminado.
Unitário |  | Ud |  | Descrição | Rend. | Preço unitário | Importância
mt16pnc040a |  | m² |  | Lâmina de polietileno de alta densidade, de células fechadas e estanques, para isolamento a ruído de impacto, revestida numa das suas faces com um filme de polietileno que actua como barreira de vapor, de 2,5 mm de espessura; proporcionando uma redução do nível global de pressão sonora a sons de percussão de 17 dB e 6 m de espessura de ar equivalente face à difusão de vapor de água, segundo NP EN 1931. | 1.22 | 1186.4 | 1447.41
mt16pnc010a |  | m |  | Fita viscoelástica autocolante, com auto-protecção de alumínio, de 50 mm de largura e de 1,5 mm de espessura, para vedação de juntas. | 0.4 | 982.67 | 393.07
mo054 |  | h |  | Oficial de 1ª montador de isolamentos. | 0.131 | 1175.32 | 153.97
mo101 |  | h |  | Ajudante de montador de isolamentos. | 0.131 | 672.31 | 88.07
|  | % |  | Custos directos complementares | 2 | 2082.52 | 41.65
Custo de manutenção decenal: 154,85Kz nos primeiros 10 anos. | [5 empty] | Total: | 2124.17