## Folha 1
NBO040 | m² |  | Isolamento sonoro a sons de condução aérea entre placas, em revestimento interior de placas, com lâminas viscoelásticas.
Isolamento sonoro a sons de condução aérea entre placas, no revestimento interior de placas, formado por lâmina viscoelástica de alta densidade, de 2 mm de espessura, fixada à primeira placa com grampos, de aço galvanizado, de 6 mm de altura.
Unitário |  | Ud |  | Descrição | Rend. | Preço unitário | Importância
mt16ptd060Ca |  | m² |  | Lâmina viscoelástica de alta densidade, de 2 mm de espessura; com 36,4 dB de índice global de redução sonora, Rw. | 1.05 | 4658.33 | 4891.25
mt15pdr300b |  | Ud |  | Grampo, de aço galvanizado, de 6 mm de altura; para a fixação de produtos isolantes. | 6 | 24.15 | 144.9
mo054 |  | h |  | Oficial de 1ª montador de isolamentos. | 0.131 | 1057.3 | 138.51
mo101 |  | h |  | Ajudante de montador de isolamentos. | 0.131 | 604.97 | 79.25
|  | % |  | Custos directos complementares | 2 | 5253.91 | 105.08
Custo de manutenção decenal: 107,18Kz nos primeiros 10 anos. | [5 empty] | Total: | 5358.99