## Folha 1
NBP010 | m² |  | Isolamento sonoro a sons de condução aérea, em parede divisória interior de alvenaria, com complexos multicamada.
Isolamento sonoro, a sons de condução aérea, em parede divisória interior de alvenaria, realizado com complexo multicamada, de 20 mm de espessura, 7,4 kg/m² de massa superficial, formado por um feltro têxtil de 16 mm de espessura aderido termicamente a uma lâmina viscoelástica de alta densidade de 4 mm de espessura, colocado topo a topo e com fixações mecânicas. Inclusive fita viscoelástica autocolante, para vedação de juntas.
Unitário |  | Ud |  | Descrição | Rend. | Preço unitário | Importância
mt16ptc030e |  | m² |  | Complexo multicamada, de 20 mm de espessura, 7,4 kg/m² de massa superficial, formado por um feltro têxtil de 16 mm de espessura aderido termicamente a uma lâmina viscoelástica de alta densidade de 4 mm de espessura; com 57 dB de índice global de redução sonora, Rw. | 1.05 | 16192.8 | 17002.5
mt16aaa020kc |  | Ud |  | Fixação mecânica para painéis isolantes de complexo multicamada, colocados directamente sobre a superfície suporte. | 5.25 | 154.57 | 811.49
mt16pnc010a |  | m |  | Fita viscoelástica autocolante, com auto-protecção de alumínio, de 50 mm de largura e de 1,5 mm de espessura, para vedação de juntas. | 0.44 | 945.73 | 416.12
mo054 |  | h |  | Oficial de 1ª montador de isolamentos. | 0.039 | 1057.3 | 41.23
mo101 |  | h |  | Ajudante de montador de isolamentos. | 0.02 | 604.97 | 12.1
|  | % |  | Custos directos complementares | 2 | 18283.4 | 365.67
Custo de manutenção decenal: 372,98Kz nos primeiros 10 anos. | [5 empty] | Total: | 18649.1