## Folha 1
NBP022 | m² |  | Isolamento acústico a sons de condução aérea, em parede de placas, com painéis entre montantes e lâminas viscoelásticas entre placas.
Isolamento acústico a sons de condução aérea, em parede de placas, realizado com painel rígido de lã de rocha, Acustilaine 70 "ISOVER", segundo EN 13162, não revestido, de 60 mm de espessura, resistência térmica 1,75 m²°C/W, condutibilidade térmica 0,034 W/(m°C), colocado entre os montantes da estrutura portante; e lâmina viscoelástica autocolante de alta densidade de 4 mm de espessura.
Unitário |  | Ud |  | Descrição |  | Rend. |  | Preço unitário | Importância
mt16lri010rj |  | m² |  | Painel rígido de lã de rocha, Acustilaine 70 "ISOVER", segundo EN 13162, não revestido, de 60 mm de espessura, resistência térmica 1,75 m²°C/W, condutibilidade térmica 0,034 W/(m°C). |  | 1.05 |  | 4120.38 | 4326.4
mt16npg030h |  | m² |  | Lâmina viscoelástica autocolante de alta densidade de 4 mm de espessura; com 67 dB de índice global de redução sonora, Rw. |  | 2.1 |  | 3157.83 | 6631.44
mo054 |  | h |  | Oficial de 1ª montador de isolamentos. |  | 0.268 |  | 630.15 | 168.88
mo101 |  | h |  | Ajudante de montador de isolamentos. |  | 0.268 |  | 357.82 | 95.9
|  | % |  | Custos directos complementares |  | 2 |  | 11222.6 | 224.45
Custo de manutenção decenal: 228,94Kz nos primeiros 10 anos. | [7 empty] | Total: | 11447.1
Referência e título da norma |  |  |  |  | Aplicabilidade(a) |  | Obrigatoriedade(b) |  |  | Sistema(c)
EN 13162:2012+A1:2015 |  |  |  |  | 1072020 |  | 1072020
Produtos de isolamento térmico para aplicação em edifícios — Produtos manufaturados de lã mineral (MW) — Especificação
(a) Data de entrada em aplicação da norma harmonizada e início do período de coexistência
(b) Data final do período de coexistência / entrada em vigor da marcação CE
(c) Sistema de avaliação e verificação da regularidade do desempenho