## Folha 1
NBT051 | m² |  | Isolamento sonoro a sons de condução aérea entre placas, em tecto falso de placas, com complexos multicamada.
Isolamento sonoro a sons de condução aérea entre placas, em tecto falso de placas, com complexo multicamada, de 3,9 mm de espessura, formado por uma lâmina de polietileno e uma lâmina viscoelástica de alta densidade, resistência térmica 0,078 m²°C/W, condutibilidade térmica 0,05 W/(m°C) e rigidez dinâmica inferior a 70 MN/m³. O preço não inclui o tecto falso.
Unitário |  | Ud |  | Descrição | Rend. | Preço unitário | Importância
mt16ptd025q |  | m² |  | Complexo multicamada, de 3,9 mm de espessura, formado por uma lâmina de polietileno e uma lâmina viscoelástica de alta densidade, resistência térmica 0,078 m²°C/W, condutibilidade térmica 0,05 W/(m°C) e rigidez dinâmica inferior a 70 MN/m³; proporcionando uma redução do nível global de pressão sonora a sons de percussão de 22 dB e uma redução do nível global ponderado de pressão a sons de condução aérea de 4 dBA. | 1.05 | 11916.3 | 12512.1
mo054 |  | h |  | Oficial de 1ª montador de isolamentos. | 0.092 | 1057.3 | 97.27
mo101 |  | h |  | Ajudante de montador de isolamentos. | 0.092 | 604.97 | 55.66
|  | % |  | Custos directos complementares | 2 | 12665 | 253.3
Custo de manutenção decenal: 258,37Kz nos primeiros 10 anos. | [5 empty] | Total: | 12918.3