## Folha 1
NIF010 |  |  | m² | Barreira anti-capilaridade em muros de alvenaria com produtos asfálticos.
Barreira anticapilaridade em muro de alvenaria formada por camada de betume modificado com elastómero SBS, LBM(SBS)-40-PR, acabada com filme plástico termofusível em ambas as faces sobre primário.
Unitário | Ud | Descrição |  |  |  | Rend. | Preço unitário |  | Importância
mt08aaa010a | m³ | Água. |  |  |  | 0.008 | 196.1 |  | 1.57
mt01arg005a | t | Areia de pedreira, para argamassa preparada em obra. |  |  |  | 0.065 | 2073.96 |  | 134.81
mt08cem000l | kg | Cimento cinzento em sacos. |  |  |  | 10 | 14.25 |  | 142.5
mt14pap100b | kg | Emulsão asfáltica não iônica. |  |  |  | 0.3 | 388.71 |  | 116.61
mt14lba120c | m² | Camada de betume modificado com elastómero SBS, LBM(SBS)-40-PR, de 3,5 mm de espessura, massa nominal 4 kg/m², com armadura de filme de poliéster de 70 g/m², de superfície não protegida acabada com filme plástico termofusível em ambas as faces. Segundo EN 13707. |  |  |  | 1.1 | 1804.27 |  | 1984.7
mq06hor010 | h | Betoneira. |  |  |  | 0.028 | 157.62 |  | 4.41
mo029 | h | Oficial de 1ª aplicador de lâminas impermeabilizantes. |  |  |  | 0.314 | 353.38 |  | 110.96
mo067 | h | Ajudante de aplicador de lâminas impermeabilizantes. |  |  |  | 0.314 | 241.69 |  | 75.89
mo113 | h | Operário não qualificado construção. |  |  |  | 0.402 | 232.34 |  | 93.4
| % | Meios auxiliares |  |  |  | 2 | 2664.85 |  | 53.3
| % | Custos indirectos |  |  |  | 3 | 2718.15 |  | 81.54
Custo de manutenção decenal: 55,99Kz nos primeiros 10 anos. | [6 empty] | Total: |  | 2799.69
Referência e título da norma |  |  |  |  | Aplicabilidade (1) |  |  | Obrigatoriedade (2) |  | Sistema (3)
EN 13707:2004+A2:2009 |  |  |  |  | 142010 |  |  | 1102010
Membranas de impermeabilização flexíveis - Membranas betuminosas armadas para impermeabilização de coberturas - Definições e características
(1) Data de entrada em aplicação da norma harmonizada e início do período de coexistência
(2) Data final do período de coexistência / entrada em vigor da marcação CE
(3) Sistema de avaliação e verificação da regularidade do desempenho