## Folha 1
NIF021 |  |  | m² | Impermeabilização de cornija com produtos asfálticos.
Impermeabilização de cornija com camada de betume modificado com elastómero SBS, POLITABER COMBI 50/G "CHOVA", auto-protegida, tipo monocamada, aderida ao suporte com emulsão asfáltica Supermul "CHOVA", tipo EB; tratamento de encontros com paramentos verticais através da colocação de perfil de chapa de aço galvanizado, banda de reforço e banda de acabamento.
Unitário | Ud | Descrição |  |  |  | Rend. | Preço unitário |  | Importância
mt14iec010a | kg | Emulsão asfáltica Supermul "CHOVA", tipo EB. |  |  |  | 0.5 | 363.67 |  | 181.84
mt14lbc100a | m | Banda de reforço de betume modificado com elastómero SBS POLITABER Banda 33 "CHOVA", LBM - 30 - FP, EN 13707, de 33 cm de largura, massa nominal 3 kg/m², com armadura de fibra de polipropileno de 160 g/m², acabada com filme plástico em ambas as faces. |  |  |  | 1.05 | 607.8 |  | 638.19
mt14lgc020d | m² | Camada de betume modificado com elastómero SBS, POLITABER COMBI 50/G "CHOVA", LBM - 50/G - FP, EN 13707, de 5 kg/m², com armadura de feltro de poliéster não tecido (reforçada) de 150 g/m², de superfície auto-protegida (protecção mineral na face exterior, cor grânulo verde e plástico antiaderente na face interior). |  |  |  | 1.35 | 2385.73 |  | 3220.74
mt15acc020 | m | Perfil de chapa de aço galvanizado, para encontros da impermeabilização com paramentos verticais. |  |  |  | 2 | 184.52 |  | 369.04
mt15sja020 | Ud | Cartucho de pasta de poliuretano, de 310 cm³. |  |  |  | 0.17 | 855.29 |  | 145.4
mo027 | h | Oficial de 1ª aplicador de lâminas impermeabilizantes. |  |  |  | 0.119 | 354.33 |  | 42.17
mo062 | h | Ajudante de aplicador de lâminas impermeabilizantes. |  |  |  | 0.119 | 233.67 |  | 27.81
| % | Meios auxiliares |  |  |  | 2 | 4625.19 |  | 92.5
| % | Custos indirectos |  |  |  | 3 | 4717.69 |  | 141.53
Custo de manutenção decenal: 680,29Kz nos primeiros 10 anos. | [6 empty] | Total: |  | 4859.22
Referência e título da norma |  |  |  |  | Aplicabilidade (1) |  |  | Obrigatoriedade (2) |  | Sistema (3)
EN 13707:2004+A2:2009 |  |  |  |  | 142010 |  |  | 1102010
Membranas de impermeabilização flexíveis - Membranas betuminosas armadas para impermeabilização de coberturas - Definições e características
(1) Data de entrada em aplicação da norma harmonizada e início do período de coexistência
(2) Data final do período de coexistência / entrada em vigor da marcação CE
(3) Sistema de avaliação da conformidade